## Sheet1
Schematic Reference | Manufacter | Part Number | Value | Description
J1 | Wurth Eletronics Inc. | ‎694106301002 |  | DC-IN JACK
U1 | Vishay Siliconix | SI2301CDS-T1-GE3CT-ND |  | MOSFET P-CH 20V 3.1A SOT23-3
D1 | Comchip Technology | ‎CDBA340-HF | 40V 3A | DIODE SCHOTTKY 40V 3A DO214AC
IC1 | Texas Instruments‎ | ‎LM2575S-3.3/NOPB‎ | 3.3V 1A | LM2575-3V3 PSU
L1 | ‎Bourns Inc.‎ | ‎SRR1280-331K | 330uH | FIXED IND 330UH 1.1A 600 MOHM
ZD1 | Panasonic Electronic Components‎ | ‎DZ2J100M0L | 10V | DIODE ZENER 10V 200MW SMINI2
R1 | Vishay Dale‎ | CRCW020110K0FKED | 10K | RES SMD 10K OHM 1% 1/20W 0201
R2 | Vishay Dale‎ | ‎CRCW0201100RFKED | 100R | RES SMD 100 OHM 1% 1/20W 0201
R3 | Vishay Dale‎ | ‎CRCW02014K70FKED‎ | 4K7 | RES SMD 4.7K OHM 1% 1/20W 0201
R4 | Vishay Dale‎ | ‎CRCW02014K70FKED‎ | 4K7 | RES SMD 4.7K OHM 1% 1/20W 0201
R5 | Vishay Dale‎ | ‎CRCW02014K70FKED‎ | 4K7 | RES SMD 4.7K OHM 1% 1/20W 0201
R6 | Vishay Dale‎ | ‎CRCW02014K70FKED‎ | 4K7 | RES SMD 4.7K OHM 1% 1/20W 0201
U2 | Panasonic Electronic Components‎ | ‎EXB-38V103JV | 4X10K | RES ARRAY 4 RES 10K OHM 1206
U3 | Panasonic Electronic Components‎ | ‎EXB-38V103JV | 4X10K | RES ARRAY 4 RES 10K OHM 1206
U4 | Panasonic Electronic Components‎ | ‎EXB-38V103JV | 4X10K | RES ARRAY 4 RES 10K OHM 1206
IC2 | ‎Microchip Technology‎ | ‎MCP23017T-E/SO‎ |  | IC I/O EXPANDER I2C 16B 28SOIC
IC3 | ‎NXP USA Inc.‎ | ‎PCA9685PW,118 |  | IC LED DRIVER RGBA 28-TSSOP
C1 | Panasonic Electronic Components‎ | ‎EEE-1HA470XP‎ | 47uF 50V | CAP ALUM 47UF 20% 50V SMD
C2 | ‎Samsung Electro-Mechanics‎ | ‎CL03A104KQ3NNNC | 100nF 6.3V | CAP CER 0.1UF 6.3V X5R 0201
C3 | ‎Samsung Electro-Mechanics‎ | ‎CL03A104KQ3NNNC | 100nF 6.3V | CAP CER 0.1UF 6.3V X5R 0201
C4 | Panasonic Electronic Components‎ | ‎EEE-0JA221WP‎ | 220uF 6.3V | CAP ALUM 220UF 20% 6.3V SMD
C5 | Panasonic Electronic Components‎ | ‎EEE-0JA221WP‎ | 220uF 6.3V | CAP ALUM 220UF 20% 6.3V SMD
LED1 | ‎Kingbright‎ | ‎APTR3216CGCK | GRN | LED GREEN CLEAR CHIP SMD